## Sheet1
类型 | 功能 | 描述 | 方向 | MCU_PIN | IC_PIN | IC_PIN_NUM | 电气/时序属性 | MCU 外设 | 软件/依赖说明
输出 | LED_GREEN | 运行指示 | MCU→Interface | PA0 | – | – | GPIO Out | GPIO | /
| LED_YELLOW | 状态/告警 | MCU→Interface | PA4 | – | – | GPIO Out | GPIO | /
| NPN | 开关输出 | MCU→Interface | PC14 | – | – | GPIO Out | GPIO | 传感器最终输出
| FUN | NPN 状态反馈 | MCU→Interface | PB8 | – | – | GPIO In | GPIO | /
| L_D | 亮通 / 暗通 | MCU→Interface | PA7 | – | – | GPIO Out | GPIO | 模式切换需停发射
默认 | NRST | IC 复位 | MCU→Interface | PF2 |  | – | Reset | GPIO | 上电后需延时释放
| SWCLK | 调试时钟 | MCU→Interface | PA14 | – | – | SWD | SWD | 固定
| SWDIO | 调试数据 | MCU→Interface | PA13 | – | – | SWD | SWD | 固定
配置 | CAL_IN | 配置数据输入 | MCU→IC | PB6 | CAL_IN | 21 | 串行数据 | GPIO | 需与 CAL_CLK 同步
| CAL_CLK | 配置移位时钟 | MCU→IC | PB3 | CAL_CLK | 20 | 时钟 | GPIO / Timer | 上升沿采样
| CRC_RST | CRC 状态复位 | MCU→IC | PA3 | CRC_RST | 6 | 同步复位 | GPIO | 配置前必须拉低
| STS_OUT | 配置校验状态 | IC→MCU | PB0 | STS | 22 | 状态 | GPIO / EXTI | 写配置后读取
发射&时钟 | CLK_MODE | 内/外时钟选择 | MCU→IC | PA5 | CLK_MODE | 5 | Mode Select | GPIO | 切换需停发射
| EXT_LS_CLK | 外部低频时钟 | MCU→IC | PA10 | EXT_SW_CLK | 15 | Clock In | Timer / MCO | 仅外部模式有效
| EXT_HS_CLK | 外部高频时钟 | MCU→IC | PA9 | EXT_CLK_HF | 18 | Clock In | Timer / MCO | 决定 pulse width
| FREQ_CTRL | 发射频率选择 | MCU→IC | PA15 | FREQ_C | 19 | Mode Select | GPIO | 与 CLK_MODE 联动
| CLOSE_PLS_MCU | 发射关闭 | MCU→IC | PB5 | CLOSE_PLS | 7 | Gate | GPIO | 配置 / Teach-in 时必须关闭
发射 | PLS_DELAY | 激光驱动脉冲 | IC→LD | – | PLS_DELAY | 4 | Pulse Out | – | MCU 不参与
接收 | PLS_SO | 采样通道切换 | IC→MCU | PA6 | PLS_SO | 1 | Sync Pulse | EXTI | ADC 触发参考
| SH_OUT | A&B管采样输出 | IC→MCU | PA1 | SH_OUT | 3 | Analog | ADC | ADC采样信号