## Sheet1
类型 | 功能 | 描述 | 方向 | MCU_PIN | IC_PIN | IC_PIN_NUM
输出 | LED | Green | MCU→Interfance | PA0 | /
|  | Yellow | MCU→Interfance | PA4 | /
| NPN | 开关输出 | MCU→Interfance | PC14 | /
| FUN | NPN状态反馈 | MCU→Interfance | PB8 | /
| L_D | 亮通/暗通切换 | MCU→Interfance | PA7 | /
默认 | NRST | 复位引脚 | MCU→Interfance | PF2 | /
| SWCLK | 时钟 | MCU→Interfance | PA14 | /
| SWDIO | 数据 | MCU→Interfance | PA13 | /
配置 | Cal_in | 配置数据输入 | MCU→IC | PB6 | CAL_IN | 21
| Cal_clk | 配置移位时钟 | MCU→IC | PB3 | CAL_CLK | 20
| CRC_rst | CRC状态复位 | MCU→IC | PA3 | CRC_RST | 6
| STS_OUT | 配置校验状态 | MCU→IC | PB0 | STS | 22
发射与时钟控制 | CLK_MODE | 内/外时钟选择 | MCU→IC | PA5 | CLK_MODE | 5
| EXT_LS_CLK | 外部低频时钟 | MCU→IC | PA10 | EXT_SW_CLK | 15
| EXT_HS_CLK | 外部高频时钟 | MCU→IC | PA9 | EXT_CLK_HF | 18
| FREQ_CTRL | 发射频率选择 | MCU→IC | PA15 | FREQ_C | 19
| CLOSE_PLS_MCU | 发射关闭控制 | MCU→IC | PB5 | CLOSE_PLS | 7
| PLS_DELAY | 发射脉冲输出 | IC→LD | / | PLS_DELAY | 4
接收与采样 | PLS_SO | 采样通道标志位 | IC→MCU | PA6 | PLS_SO | 1
| SH_OUT | ADC采样输出 | IC→MCU | PA1 | SH_OUT | 3