## MCU I_O requirements
HM-25009 BGS MCU I/O requirements
Function | / | MCU PIN_TYPE | MCU_PIN
LED indicator | 2 | O | PB1,PB2
LIGHT---DAEK(LD) | 1 | O | PA4
NPN/PNP | 1 | O | PB5
FUN/FUP | 1 | I | PB6
STS_OUT | 1 | I | PA3
CRC_rst | 1 | O | PA5
PLS_S0 | 1 | I | PA6
CLK_MODE | 1 | O | PA7
CLOSE _PLS | 1 | O | PB0
FREQ_CTRL | 1 | O | PA15
CAL_CLK | 1 | SPI_SCK+GPIO | PB3
CAL_DATA_IN | 1 | SPI_MOSI+USART_TX | PB6
SH_OUT | 1 | ADC | PA1
timer定时器
EXT_SLVCLK | 1 | CK_OUT1 | PA8
EXT_CLK_HF | 1 | CK_OUT0 | PA9
SWDIO | 1 |  | PA13
SWCLK | 1 |  | PA14
18